## 00_INFORMATIVO
BioPot-Gas v0.6 ¦ Informativo do template
Objetivo | Organizar os dados de entrada, resultados teóricos, conversão volumétrica normalizada, estimativa energética e validação experimental do software BioPot-Gas.
Núcleo do software | O BioPot-Gas estima o potencial teórico de biogás e biometano a partir da composição de substratos orgânicos, com base em balanço elementar e fechamento estequiométrico.
Abas principais | 01_INPUTS recebe parâmetros globais e componentes. 02_OUTPUTS recebe resultados automáticos. 03_COMPONENT_DATABASE contém componentes padronizados. 04_EXPERIMENTAL_VALIDATION compara dados experimentais e teóricos. 05_METHOD_NOTES registra hipóteses e limites.
Unidade molar | Use uma base molar consistente para todos os componentes. Use kmol ou kmol/h para interpretar diretamente as massas em kg e os volumes normalizados em Nm³.
Condição normal | A conversão volumétrica usa temperatura e pressão de normalização informadas em 01_INPUTS. O valor padrão corresponde a 0 °C e 101,325 kPa.
Energia | A energia é calculada a partir do volume normalizado de CH4 e do poder calorífico inferior informado pelo usuário.
Validação experimental | A aba 04_EXPERIMENTAL_VALIDATION permite inserir dados experimentais de CH4 e biogás e calcular erros absolutos, erros assinados, erros relativos e eficiência de conversão.
Atenção | A comparação experimental só é válida quando a base experimental e a base teórica forem compatíveis.

## 01_INPUTS
BioPot-Gas v0.6 ¦ Dados de Entrada
Parâmetros globais
Project_name | Example BioPot-Gas v0.5 | Nome do estudo ou cenário | required
Analyst | Edgar Amaral Silveira | Responsável pelo preenchimento | optional
Date | 2026-06-05 | Data de preparação da entrada | optional
Basis_molar_unit | kmol/h | Unidade da vazão molar usada na tabela. Use kmol ou kmol/h para obter kg e Nm³ diretamente. | required
carbon_conversion | 0.95 | Fração do carbono direcionada à formação de biogás | required
validate_non_negative | TRUE | Bloqueia resultados fisicamente inconsistentes | required
include_non_degradable | FALSE | TRUE inclui não degradáveis no cálculo | required
normal_temperature_C | 0 | Temperatura de normalização | required
normal_pressure_kPa | 101.325 | Pressão de normalização | required
CH4_LHV_MJ_per_Nm3 | 35.8 | PCI do metano por Nm³ | required
kWh_per_MJ | 0.27778 | Fator de conversão de MJ para kWh | required
report_units | Nm3, MJ, kWh | Unidades principais do relatório | optional
Nota: linhas WATER/H2O representam água disponível no sistema, não substrato orgânico. A água é tratada separadamente no balanço de H2O.
Tabela de componentes, substratos e água disponível
component_name | category | degradable | molar_flow | formula | C_atoms | H_atoms | O_atoms | N_atoms | S_atoms | input_mode | source_or_reference | notes | active_row
GLUCOSE | soluble sugar | TRUE | 1 | [6 empty] | DATABASE | example | database mode | TRUE
XYLOSE | soluble sugar | TRUE | 0.5 | [6 empty] | DATABASE | example | database mode | TRUE
PROTEIN_GENERIC | protein | TRUE | 0.2 | [6 empty] | DATABASE | example | database mode | TRUE
LIGNIN_GENERIC | lignin | FALSE | 0.1 | [6 empty] | DATABASE | example | not used if include_non_degradable is FALSE | TRUE
CUSTOM_FORMULA | custom | TRUE | 0 | C6H10O5 | [5 empty] | FORMULA | user | example only | FALSE
CUSTOM_ELEMENTS | custom | TRUE | 0 |  | 6 | 10 | 5 | 0 | 0 | ELEMENTS | user | example only | FALSE

## 02_OUTPUTS
BioPot-Gas v0.6 ¦ Relatório Automático de Resultados
Identificação
Campo | Valor | Unidade
Project_name | Example BioPot-Gas v0.5
Analyst | Edgar Amaral Silveira
Date | 2026-06-05
Basis_molar_unit | kmol/h
Parâmetros usados
Campo | Valor | Unidade
carbon_conversion |  | fraction
include_non_degradable |  | boolean
normal_temperature_C |  | °C
normal_pressure_kPa |  | kPa
molar_volume_Nm3_per_kmol |  | Nm³/kmol
CH4_LHV_MJ_per_Nm3 |  | MJ/Nm³
kWh_per_MJ |  | kWh/MJ
number_of_components_read |  | count
Resultados molares
Campo | Valor | Unidade
CH4_mol |  | input molar basis
CO2_mol |  | input molar basis
NH3_mol |  | input molar basis
H2S_mol |  | input molar basis
total_gas_mol |  | input molar basis
CH4_mol_fraction |  | fraction
inert_carbon_mol |  | input molar basis
Resultados mássicos
Campo | Valor | Unidade
CH4_mass |  | kg if input basis is kmol
CO2_mass |  | kg if input basis is kmol
NH3_mass |  | kg if input basis is kmol
H2S_mass |  | kg if input basis is kmol
H2O_mass |  | kg if input basis is kmol
inert_carbon_mass |  | kg if input basis is kmol
Resultados volumétricos normalizados
Campo | Valor | Unidade
CH4_Nm3 |  | Nm³
CO2_Nm3 |  | Nm³
NH3_Nm3 |  | Nm³
H2S_Nm3 |  | Nm³
total_biogas_Nm3 |  | Nm³
CH4_vol_percent |  | %
Resultados energéticos
Campo | Valor | Unidade
CH4_energy_LHV_MJ |  | MJ
CH4_energy_LHV_kWh |  | kWh
CH4_to_CO2_molar_ratio |  | mol/mol
Balanço de água
Campo | Valor | Unidade
water_available_mol |  | input molar basis
H2O_mol |  | input molar basis
net_water_balance_mol |  | input molar basis
net_water_balance_mass |  | kg if input basis is kmol
H2O_balance_note |  | text
net_water_balance_note |  | text
Mensagens, notas e alertas
Campo | Valor | Unidade
calculation_status |  | text
warnings |  | text
molar_basis_note |  | text
carbon_conversion_note |  | text

## 03_COMPONENT_DATABASE
BioPot-Gas v0.5 ¦ Banco de Componentes
component_name | formula | C_atoms | H_atoms | O_atoms | N_atoms | S_atoms | category | default_degradable | source_or_note | active
GLUCOSE | C6H12O6 | 6 | 12 | 6 | 0 | 0 | soluble sugar | TRUE | initial database | TRUE
SUCROSE | C12H22O11 | 12 | 22 | 11 | 0 | 0 | soluble sugar | TRUE | initial database | TRUE
XYLOSE | C5H10O5 | 5 | 10 | 5 | 0 | 0 | soluble sugar | TRUE | initial database | TRUE
GALACTOSE | C6H12O6 | 6 | 12 | 6 | 0 | 0 | soluble sugar | TRUE | initial database | TRUE
ARABINOSE | C5H10O5 | 5 | 10 | 5 | 0 | 0 | soluble sugar | TRUE | initial database | TRUE
GLUCAN | C6H10O5 | 6 | 10 | 5 | 0 | 0 | structural carbohydrate | TRUE | initial database | TRUE
XYLAN | C5H8O4 | 5 | 8 | 4 | 0 | 0 | hemicelluloses | TRUE | initial database | TRUE
GALACTAN | C6H10O5 | 6 | 10 | 5 | 0 | 0 | hemicelluloses | TRUE | initial database | TRUE
ARABINAN | C5H8O4 | 5 | 8 | 4 | 0 | 0 | hemicelluloses | TRUE | initial database | TRUE
ETHANOL | C2H6O | 2 | 6 | 1 | 0 | 0 | alcohol | TRUE | initial database | TRUE
FURFURAL | C5H4O2 | 5 | 4 | 2 | 0 | 0 | intermediate | TRUE | initial database | TRUE
GLYCEROL | C3H8O3 | 3 | 8 | 3 | 0 | 0 | polyol | TRUE | initial database | TRUE
PROTEIN_GENERIC | CH1.57O0.31N0.29S0.007 | 1 | 1.57 | 0.31 | 0.29 | 0.007 | protein | TRUE | initial database | TRUE
LIGNIN_GENERIC | C7.3H13.9O1.3 | 7.3 | 13.9 | 1.3 | 0 | 0 | lignin | FALSE | initial database | TRUE
BIOMASS_GENERIC | CH1.64O0.39N0.23S0.0035 | 1 | 1.64 | 0.39 | 0.23 | 0.0035 | microbial biomass | FALSE | initial database | TRUE

## 04_EXPERIMENTAL_VALIDATION
BioPot-Gas v0.6 ¦ Validação Experimental
sample_id | experimental_CH4_Nm3 | experimental_biogas_Nm3 | experimental_CH4_percent | substrate_mass_kg | dry_mass_kg | volatile_solids_kg | COD_kg | experiment_duration_days | temperature_C | theoretical_CH4_Nm3 | theoretical_biogas_Nm3 | notes | active_row
Sample_01 | [11 empty] | Fill experimental data after calculation | TRUE
Sample_02 | [12 empty] | FALSE
Campos calculados pelo software
sample_id | absolute_error_CH4_Nm3 | signed_error_CH4_Nm3 | relative_error_CH4_percent | signed_relative_error_CH4_percent | conversion_efficiency_percent | absolute_error_biogas_Nm3 | signed_error_biogas_Nm3 | relative_error_biogas_percent | signed_relative_error_biogas_percent | CH4_percent_deviation | validation_status | warning | validation_basis_note

## 05_METHOD_NOTES
BioPot-Gas v0.6 ¦ Notas metodológicas
Item | Descrição | Implementação | Limitação
Método central | Estequiometria | O núcleo Python calcula CH4, CO2, NH3, H2S e o termo estequiométrico de H2O pela equação de Buswell. | Não substitui ensaios experimentais de digestão anaeróbia.
Carbono convertido | Fração do carbono direcionada à formação de biogás. | Parâmetro carbon_conversion editável na aba 01_INPUTS. | A fração deve ser definida de acordo com a hipótese do usuário.
Volume normalizado | Unidade molar | As quantidades molares preservam a base de entrada. Use kmol ou kmol/h para interpretar diretamente massas em kg e volumes em Nm³. | A condição normal deve ser compatível com a comparação experimental.
Energia | Estimativa energética do CH4 com base no PCI informado. | Multiplica CH4_Nm3 por CH4_LHV_MJ_per_Nm3. | O PCI pode variar conforme a referência adotada.
Validação experimental | Balanço de água | H2O_mol positivo indica consumo estequiométrico de água; H2O_mol negativo indica produção líquida. net_water_balance_mol é calculado como água disponível menos H2O_mol. | Só é válida quando as bases forem compatíveis.
Integração | Erros de validação | absolute_error_* e relative_error_* são magnitudes não negativas. signed_error_* e signed_relative_error_* usam experimental menos teórico. | Integrações externas precisam ser desenvolvidas caso a caso.

## 06_VALIDATION_BENCHMARKS
BioPot-Gas v0.6 ¦ Validação técnico-científica e benchmarks de literatura
Objetivo | Documentar benchmarks usados para verificar a consistência matemática, volumétrica e experimental do BioPot-Gas.
Escopo | Esta aba é preservada pelo pipeline Python como documentação técnica e benchmark de literatura. Ela não é recalculada nem reescrita diretamente em tempo de execução.
Interpretação | Os resultados teóricos representam potencial máximo. Valores experimentais podem ficar abaixo por biodegradabilidade incompleta, inibição, hidrólise limitada, composição lignocelulósica e condições do ensaio BMP.
Status geral | Aprovado para os benchmarks incluídos nesta versão.
1. Validação estequiométrica e volumétrica com controle de celulose
Benchmark_ID | Fonte | Substrato | Fórmula | carbon_conversion | CH4_mol_esperado | CH4_mol_BioPotGas | CO2_mol_esperado | CO2_mol_BioPotGas | CH4_literature_mL_gVS | CH4_BioPotGas_mL_gVS | relative_error_percent | status | observação
B01 | Filer et al. 2019 | Celulose microcristalina / glucan | C6H10O5 | 1 | 3 | 3 | 3 | 3 | 415 | 414.71 | -0.06988 | Aprovado | Controle positivo BMP. Diferença associada a arredondamento de massa molar e volume molar.
2. Validação do módulo de biodegradabilidade com Llanos-Lizcano et al. 2024
Benchmark_ID | Fonte | Substrato | ISR | BMPth_mL_CH4_gVS | SMY_mL_CH4_gVS | biodegradability_published_percent | biodegradability_BioPotGas_percent | difference_percentage_points | relative_difference_percent | status | observação | equação | unidade
B02 | Llanos-Lizcano et al. 2024 | Food waste (FW) | ISR 2 | 490.11 | 377.41 | 77.07 | 77.0052 | -0.064838 | -0.084129 | Aprovado | Diferença esperada por arredondamento dos valores publicados. | SMY/BMPth × 100 | mL CH4/g VS
B03 | Llanos-Lizcano et al. 2024 | Food waste (FW) | ISR 1 | 490.11 | 409.79 | 83.75 | 83.6118 | -0.13816 | -0.16496 | Aprovado | Diferença esperada por arredondamento dos valores publicados. | SMY/BMPth × 100 | mL CH4/g VS
B04 | Llanos-Lizcano et al. 2024 | Dairy industry waste (DIW) | ISR 2 | 428.4 | 335.02 | 78.19 | 78.2026 | 0.012614 | 0.016133 | Aprovado | Diferença esperada por arredondamento dos valores publicados. | SMY/BMPth × 100 | mL CH4/g VS
B05 | Llanos-Lizcano et al. 2024 | Dairy industry waste (DIW) | ISR 1 | 428.4 | 105.01 | 24.51 | 24.5121 | 0.0021382 | 0.0087237 | Aprovado | Diferença esperada por arredondamento dos valores publicados. | SMY/BMPth × 100 | mL CH4/g VS
B06 | Llanos-Lizcano et al. 2024 | Brewery waste (BW) | ISR 2 | 484.63 | 460.62 | 95.05 | 95.0457 | -0.004295 | -0.0045187 | Aprovado | Diferença esperada por arredondamento dos valores publicados. | SMY/BMPth × 100 | mL CH4/g VS
B07 | Llanos-Lizcano et al. 2024 | Brewery waste (BW) | ISR 1 | 484.63 | 463.53 | 95.65 | 95.6462 | -0.0038369 | -0.0040114 | Aprovado | Diferença esperada por arredondamento dos valores publicados. | SMY/BMPth × 100 | mL CH4/g VS
B08 | Llanos-Lizcano et al. 2024 | Cardboard waste (CBW) | ISR 2 | 413.02 | 271.09 | 65.64 | 65.636 | -0.0039533 | -0.0060227 | Aprovado | Diferença esperada por arredondamento dos valores publicados. | SMY/BMPth × 100 | mL CH4/g VS
B09 | Llanos-Lizcano et al. 2024 | Cardboard waste (CBW) | ISR 1 | 413.02 | 250.25 | 60.59 | 60.5903 | 0.00028618 | 0.00047233 | Aprovado | Diferença esperada por arredondamento dos valores publicados. | SMY/BMPth × 100 | mL CH4/g VS
3. Validação metodológica e limites de interpretação
ID | Fonte | Evidência usada | Aplicação no BioPot-Gas | Limitação registrada
M01 | Nielfa et al. 2015 | O potencial teórico indica a produção máxima esperada e o experimental pode ser menor, especialmente para materiais lignocelulósicos. | Justifica tratar o resultado como potencial teórico máximo, não como produção real garantida. | Não usar como substituto direto de BMP experimental.
M02 | Angelidaki et al. 2009 | Protocolos BMP exigem padronização de substrato, inoculo, unidades, condições e comparação de resultados. | Justifica a necessidade de compatibilidade de base na aba de validação experimental. | Comparações não são válidas quando unidades, base seca/VS/COD ou STP não coincidem.
M03 | Zhang et al. 2021 | Valores de metano na literatura variam conforme método, substrato e forma de reporte. | Justifica alertas e uso de benchmarks como faixas de referência. | Não generalizar um valor único para todos os substratos.
4. Resultado da validação interna
Teste | Resultado
Equação de Buswell para compostos puros | Aprovado
Conversão molar para volume normalizado | Aprovado
Conversão energética por PCI do CH4 | Aprovado
Cálculo de biodegradabilidade experimental | Aprovado
Alerta para eficiência experimental acima de 100% | Aprovado